## Лист1
Chinese | Russian
发动机 | двигатель
缸体 | блок цилиндров
气缸盖 | головка блока
活塞 | поршень
活塞环 | поршневое кольцо
曲轴 | коленчатый вал
凸轮轴 | распредвал
连杆 | шатун
气门 | клапан
火花塞 | свеча зажигания
柴油喷油器 | форсунка дизеля
喷油嘴 | форсунка
化油器 | карбюратор
节气门体 | дроссельный узел
空气滤清器 | воздушный фильтр
机油滤清器 | масляный фильтр
燃油滤清器 | топливный фильтр
机油泵 | масляный насос
水泵 | водяной насос
散热器 | радиатор
中冷器 | интеркулер
恒温器 | термостат
正时皮带 | ремень ГРМ
正时链 | цепь ГРМ
涡轮增压器 | турбокомпрессор
机械增压器 | компрессор
排气歧管 | выпускной коллектор
进气歧管 | впускной коллектор
催化转化器 | катализатор
消声器 | глушитель
氧传感器 | лямбда‑зонд
废气再循环阀 | EGR клапан
变速箱 | коробка передач
手动变速箱 | МКПП
自动变速箱 | АКПП
无级变速箱 | вариатор
离合器 | сцепление
飞轮 | маховик
变矩器 | гидротрансформатор
差速器 | дифференциал
主减速器 | главная пара
半轴 | полуось
传动轴 | кардан
等速万向节 | ШРУС
轴承 | подшипник
轮毂 | ступица
制动盘 | тормозной диск
制动鼓 | тормозной барабан
刹车片 | тормозная колодка
制动蹄 | тормозная накладка
制动钳 | тормозной суппорт
真空助力器 | вакуумный усилитель
ABS泵 | насос ABS
主制动缸 | главный тормозной цилиндр
车轮缸 | рабочий цилиндр
制动液 | тормозная жидкость
悬挂 | подвеска
减震器 | амортизатор
麦弗逊支柱 | стойка Макферсон
螺旋弹簧 | пружина
稳定杆 | стабилизатор
控制臂 | рычаг подвески
球头 | шаровая опора
拉杆 | тяга
转向机 | рулевая рейка
转向柱 | рулевая колонка
助力泵 | гидроусилитель
电子助力 | электроусилитель
轮胎 | шина
轮圈 | диск колеса
轮盖 | колпак
蓄电池 | аккумулятор
发电机 | генератор
起动机 | стартер
点火线圈 | катушка зажигания
分电器 | распределитель
发动机控制单元 | ЭБУ
线束 | жгут проводов
保险丝盒 | блок предохранителей
继电器 | реле
曲轴位置传感器 | датчик положения коленвала
凸轮轴位置传感器 | датчик распредвала
进气压力传感器 | датчик MAP
空气流量计 | датчик MAF
爆震传感器 | датчик детонации
水温传感器 | датчик температуры охлажд.
节气门位置传感器 | датчик положения дросселя
车速传感器 | датчик скорости
胎压传感器 | датчик давления в шинах
安全带 | ремень безопасности
安全气囊 | подушка безопасности
仪表板 | панель приборов
车速表 | спидометр
转速表 | тахометр
油量表 | указатель топлива
温度表 | указатель температуры
前大灯 | передняя фара
尾灯 | задний фонарь
转向灯 | поворотник
雾灯 | противотуманка
日间行车灯 | ДХО
LED灯泡 | LED лампа
卤素灯泡 | галогеновая лампа
氙气灯泡 | ксеноновая лампа
挡风玻璃 | лобовое стекло
侧窗玻璃 | боковое стекло
后窗玻璃 | заднее стекло
升降器 | стеклоподъёмник
雨刷片 | щётка стеклоочистителя
雨刷电机 | мотор стеклоочистителя
清洗泵 | насос омывателя
发动机盖 | капот
行李箱盖 | крышка багажника
翼子板 | крыло
保险杠 | бампер
进气格栅 | решётка радиатора
行李架 | багажник на крыше
扰流板 | спойлер
门把手 | дверная ручка
后视镜 | наружное зеркало
内后视镜 | салонное зеркало
座椅垫 | подушка сиденья
座椅背 | спинка сиденья
头枕 | подголовник
内饰 | обшивка салона
地毯 | ковролин
脚垫 | коврик
空调 | кондиционер
压缩机 | компрессор кондиц.
冷凝器 | конденсатор
蒸发器 | испаритель
膨胀阀 | расширительный клапан
鼓风机 | вентилятор печки
制冷剂 | хладагент
暖风水箱 | радиатор печки
燃油箱 | топливный бак
燃油泵 | топливный насос
加油管 | заливная горловина
油箱盖 | крышка бака
燃油管 | топливопровод
喷油轨 | топливная рампа
燃压调节器 | регулятор давления топлива
碳罐 | адсорбер
火花塞线 | высоковольтный провод
预热塞 | свеча накаливания
柴油滤清器 | дизельный фильтр
颗粒捕集器 | сажевый фильтр
选择性催化还原 | SCR катализатор
尿素箱 | бак мочевины
离合器片 | диск сцепления
压盘 | корзина сцепления
分离轴承 | выжимной подшипник
导向轴承 | пилотный подшипник
分离缸 | рабочий цилиндр сцепления
离合器主缸 | главный цилиндр сцепления
涡轮油管 | маслопровод турбины
降噪罩 | шумоизоляционный кожух
机脚垫 | подушка двигателя
底盘护板 | защита картера
涂层 | покрытие
热处理 | термообработка
淬火 | закалка
回火 | отпуск
锻造 | ковка
铸造 | литьё
冲压 | штамповка
数控加工 | ЧПУ‑обработка
表面处理 | финишная обработка
公差 | допуск
硬度 | твёрдость
耐腐蚀 | коррозионная стойкость
认证 | сертификация
保修 | гарантия
ISO9001 | ISO 9001
EAC认证 | сертификат EAC
GOST-R认证 | сертификат ГОСТ‑Р
质检 | контроль качества
物流 | логистика
清关 | таможенное оформление
货运 | фрахт
港口 | порт
运费 | стоимость перевозки
发票 | инвойс
装箱单 | упаковочный лист
关税 | пошлина
增值税 | НДС
汇率 | обменный курс
生产批号 | номер партии
批量 | серия
交货期 | срок поставки
库存 | склад
最小起订量 | минимальный заказ
尺寸 | размер
重量 | масса
效率 | эффективность
耗油量 | расход топлива
扭矩 | крутящий момент
功率 | мощность
故障码 | код ошибки
诊断仪 | диагностический сканер